## 3Kw 360vAC
m/s | km/h | U AC | I | W | U DC | U DC po |  | I | W
3 | 10.8 | 103 | 0.82524 | 85 | 178.4012 | 117.7448 | 0 | 0
4 | 14.4 | 145 | 0.86897 | 126 | 251.1474 | 165.7573 | 0.86897 | 0.76015 | 126
5 | 18 | 190 | 1.5789 | 300 | 329.0897 | 217.1992 |  |  | 0
6 | 21.6 | 231 | 2.1645 | 500 | 400.1037 | 264.0685 | 2.1645 | 1.8934 | 500
7 | 25.2 | 273 | 2.9304 | 800 | 472.8499 | 312.0809 | 2.9304 | 2.5634 | 800
8 | 28.8 | 304 | 3.9474 | 1200 | 526.5434 | 347.5187 | 3.9474 | 3.4531 | 1200
9 | 32.4 | 346 | 4.8266 | 1670 | 599.2896 | 395.5311 | 4.8266 | 4.2222 | 1670
10 | 36 | 370 | 5.9459 | 2200 | 640.8588 | 422.9668 | 5.9459 | 5.2014 | 2200
11 | 39.6 | 382 | 6.9372 | 2650 | 661.6434 | 436.6846 | 6.9372 | 6.0685 | 2650
12 | 43.2 | 385 | 7.7922 | 3000 | 666.8396 | 440.1141 |  |  | 0
13 | 46.8 | 391 | 8.6957 | 3400 | 677.2319 | 446.973 | 8.6957 | 7.6067 | 3400
14 | 50.4 | 400 | 9.25 | 3700 | 692.8203 | 457.2614 | 9.25 | 8.0917 | 3700
15 | 54 | 403 | 9.9256 | 4000 | 698.0165 | 460.6909 | 9.9256 | 8.6826 | 4000
16 | 57.6 | 406 | 9.3596 | 3800 | 703.2126 | 464.1203 |  |  | 0
17 | 61.2 | 409 | 8.802 | 3600 | 708.4088 | 467.5498 | 8.802 | 7.6997 | 3600
18 | 64.8 | 412 | 8.0097 | 3300 | 713.6049 | 470.9793 |  |  | 0
19 | 68.4 | 415 | 7.2289 | 3000 | 718.8011 | 474.4087 |  |  | 0
20 | 72 | 420 | 6.4286 | 2700 | 727.4613 | 480.1245 |  |  | 0

## 3Kw 240vAC
m/s | km/h | U | I | W | U DC | U DC po |  | I | W
3 | 10.8 | 107 | 0.79439 | 85 | 185.3294 | 122.3174 | 0 | 0
4 | 14.4 | 126 | 1.5635 | 197 | 218.2384 | 144.0373 | 1.5635 | 1.3677 | 197
5 | 18 | 145 | 2.6483 | 384 | 251.1474 | 165.7573 |  |  | 0
6 | 21.6 | 164 | 4.0549 | 665 | 284.0563 | 187.4772 | 4.0549 | 3.5471 | 665
7 | 25.2 | 183 | 5.7705 | 1056 | 316.9653 | 209.1971 | 5.7705 | 5.0479 | 1056
8 | 28.8 | 202 | 7.802 | 1576 | 349.8743 | 230.917 | 7.802 | 6.825 | 1576
9 | 32.4 | 220 | 10.2 | 2244 | 381.0512 | 251.4938 | 10.2 | 8.9227 | 2244
10 | 36 | 240 | 12.825 | 3078 | 415.6922 | 274.3568 | 12.825 | 11.219 | 3078
11 | 39.6 | 256 | 15.2344 | 3900 | 443.405 | 292.6473 | 15.2344 | 13.3266 | 3900
12 | 43.2 | 261 | 16.2835 | 4250 | 452.0653 | 298.3631 |  |  | 0
13 | 46.8 | 264 | 16.6667 | 4400 | 457.2614 | 301.7925 | 16.6667 | 14.5796 | 4400
14 | 50.4 | 267 | 16.8539 | 4500 | 462.4576 | 305.222 | 16.8539 | 14.7434 | 4500
15 | 54 | 265 | 16.9057 | 4480 | 458.9935 | 302.9357 | 16.9057 | 14.7886 | 4480
16 | 57.6 | 264 | 16.6667 | 4400 | 457.2614 | 301.7925 |  |  | 0
17 | 61.2 | 262 | 16.4122 | 4300 | 453.7973 | 299.5062 | 16.4122 | 14.357 | 4300
18 | 64.8 | 260 | 15.9923 | 4158 | 450.3332 | 297.2199 |  |  | 0
19 | 68.4 | 258 | 15.5814 | 4020 | 446.8691 | 294.9336 |  |  | 0
20 | 72 | 254 | 15.1181 | 3840 | 439.9409 | 290.361 |  |  | 0

## 5Kw 380vAC
m/s | km/h | U AC | W | I | U DC | U DC po |  | I | W
3 | 10.8 | 170 | 87 | 0.51176 | 294.4486 | 194.3361 | 0 | 0
4 | 14.4 | 280 | 106 | 0.37857 | 484.9742 | 320.083 | 0.37857 | 0.33116 | 106
5 | 18 | 310 | 802 | 2.5871 | 536.9358 | 354.3776 | 2.5871 | 2.2631 | 802
6 | 21.6 | 340 | 1558 | 4.5824 | 588.8973 | 388.6722 | 4.5824 | 4.0085 | 1558
7 | 25.2 | 370 | 2812 | 7.6 | 640.8588 | 422.9668 | 7.6 | 6.6483 | 2812
8 | 28.8 | 400 | 3782 | 9.455 | 692.8203 | 457.2614 | 9.455 | 8.271 | 3782
9 | 32.4 | 430 | 4673 | 10.8674 | 744.7818 | 491.556 | 10.8674 | 9.5065 | 4673
10 | 36 | 460 | 5031 | 10.937 | 796.7434 | 525.8506 | 10.937 | 9.5674 | 5031
11 | 39.6 | 480 | 5343 | 11.1312 | 831.3844 | 548.7137 | 11.1312 | 9.7373 | 5343
12 | 43.2 | 500 | 5534 | 11.068 | 866.0254 | 571.5768 | 11.068 | 9.682 | 5534
13 | 46.8 | 520 | 5651 | 10.8673 | 900.6664 | 594.4398 | 10.8673 | 9.5064 | 5651
14 | 50.4 | 520 | 5754 | 11.0654 | 900.6664 | 594.4398 | 11.0654 | 9.6797 | 5754
15 | 54 | 520 | 5843 | 11.2365 | 900.6664 | 594.4398 | 11.2365 | 9.8294 | 5843
16 | 57.6 | 520 | 5955 | 11.4519 | 900.6664 | 594.4398 | 11.4519 | 10.0178 | 5955
17 | 61.2 | 520 | 6032 | 11.6 | 900.6664 | 594.4398 | 11.6 | 10.1474 | 6032
18 | 64.8 | 520 | 6147 | 11.8212 | 900.6664 | 594.4398 | 11.8212 | 10.3408 | 6147
19 | 68.4 | 520 | 6205 | 11.9327 | 900.6664 | 594.4398 | 11.9327 | 10.4384 | 6205
20 | 72 | 520 | 6257 | 12.0327 | 900.6664 | 594.4398 | 12.0327 | 10.5259 | 6257

## 10Ka 380vAC
m/s | rotacja | U AC | W | I | U DC | U DC po |  | I | W
3 | 74 | 132 | 460 | 3.4848 | 228.6307 | 150.8963 | 0 | 0
4 | 82 | 155 | 1015 | 6.5484 | 268.4679 | 177.1888 | 6.5484 | 5.7284 | 1015
5 | 114 | 178 | 1702 | 9.5618 | 308.305 | 203.4813 | 9.5618 | 8.3644 | 1702
6 | 149 | 206 | 2377 | 11.5388 | 356.8025 | 235.4896 | 11.5388 | 10.0939 | 2377
7 | 175 | 235 | 3298 | 14.034 | 407.0319 | 268.6411 | 14.034 | 12.2766 | 3298
8 | 209 | 284 | 4924 | 17.338 | 491.9024 | 324.6556 | 17.338 | 15.1668 | 4924
9 | 232 | 339 | 7010 | 20.6785 | 587.1652 | 387.529 | 20.6785 | 18.089 | 7010
10 | 265 | 363 | 10101 | 27.8264 | 628.7344 | 414.9647 | 27.8264 | 24.3418 | 10101
11 | 275 | 376 | 10507 | 27.9441 | 651.2511 | 429.8257 | 27.9441 | 24.4448 | 10507
12 | 286 | 391 | 10858 | 27.7698 | 677.2319 | 446.973 | 27.7698 | 24.2923 | 10858
13 | 295 | 403 | 11160 | 27.6923 | 698.0165 | 460.6909 | 27.6923 | 24.2245 | 11160
14 | 302 | 415 | 11350 | 27.3494 | 718.8011 | 474.4087 | 27.3494 | 23.9245 | 11350
15 | 308 | 428 | 11650 | 27.2196 | 741.3177 | 489.2697 | 27.2196 | 23.811 | 11650
16 | 315 | 445 | 12060 | 27.1011 | 770.7626 | 508.7033 | 27.1011 | 23.7073 | 12060
17 | 320 | 450 | 12380 | 27.5111 | 779.4229 | 514.4191 | 27.5111 | 24.066 | 12380
18 | 325 | 450 | 12380 | 27.5111 | 779.4229 | 514.4191 | 27.5111 | 24.066 | 12380
19 | 329 | 450 | 12380 | 27.5111 | 779.4229 | 514.4191 | 27.5111 | 24.066 | 12380
20 | 335 | 450 | 12380 | 27.5111 | 779.4229 | 514.4191 | 27.5111 | 24.066 | 12380